## LeLamp_Gerber_PCB_v1.0
No. | Quantity | Comment | Designator | Footprint | Value | Manufacturer Part | Manufacturer | Supplier Part | Supplier
1 | 4 | 100nF | C6,C7,C17,C18 | C0603 | 100nF | AC0603KPX7R9BB104 | YAGEO(国巨) | C1855163 | LCSC
2 | 11 | 10uF | C8,C43,C44,C45,C48,C49,C52,C53,C54,C55,C56 | C0603 | 10uF | 10uF | SAMSUNG(三星) | C15415 | LCSC
3 | 2 | 100pF | C40,C41 | C0402 | 100pF | 885012205019 | Wurth(伍尔特) | C2180870 | LCSC
4 | 1 | 680nF | C42 | C0402 | 680nF | C1005JB1C684K050BC | TDK | C3847903 | LCSC
5 | 4 | 33pF | C46,C47,C50,C51 | C0402 | 33pF | GRM1552C1H330JA01D | muRata(村田) | C161500 | LCSC
6 | 2 | 1.5-2P WT | CN2,CN3 | CONN-SMD_1.5-2P-WT |  | 1.5-2P WT | SHOU HAN(首韩) | C2681533 | LCSC
7 | 2 | 1.5-3P WT | GPIO12,U14 | CONN-SMD_3P-P1.50_HANSHOU_1.5-3PWT |  | 1.5-3P WT | SHOU HAN(首韩) | C5156598 | LCSC
8 | 2 | BLM18PG121SN1D | L9,L10 | L0603 |  | BLM18PG121SN1D | muRata(村田) | C14709 | LCSC
9 | 2 | BLM18BD252SN1D | L11,L12 | L0603 |  | BLM18BD252SN1D | muRata(村田) | C77668 | LCSC
10 | 2 | LMA3729T381-OAC03 | MIC1,MIC2 | SMD-4_L3.8-W3.0-P1.70_CMM-3729AT-42316-TR |  | LMA3729T381-OAC03 | LinkMems(聆麦声学) | C41347996 | LCSC
11 | 2 | 10kΩ | R8,R9 | R0402 | 10kΩ | RN73H1ETTP1002B25 | KOA | C186161 | LCSC
12 | 5 | 10Ω | R10,R11,R12,R13,R19 | R0402 | 10Ω | CH0402-10RJNT | VISHAY(威世) | C4213679 | LCSC
13 | 4 | M3螺丝 | U1,U2,U3,U4 | M3螺丝
14 | 1 | WM8960CGEFL/RV(嘉立创SMT专用) | U5 | QFN-32_L5.0-W5.0-P0.50-TL-EP3.5 |  | WM8960CGEFL/RV(嘉立创SMT专用) |  | C323847 | LCSC
15 | 5 | 100nF | U6,U7,U8,U11,U12 | C0402 | 100nF | GRM152D70E104KE19D | muRata(村田) | C7282041 | LCSC
16 | 1 | 1.5-4P WT | U13 | CONN-SMD_4P-P1.50_SHOUHAN_1.5-4PWT-1 |  | 1.5-4P WT | SHOU HAN(首韩) | C5156599 | LCSC
17 | 1 | XC6206P332MR | U15 | SOT-23-3_L3.0-W1.7-P0.95-LS2.9-BR |  | XC6206P332MR | UMW(友台半导体) | C347376 | LCSC
18 | 1 | 2.54-2*20 | U16 | HDR-TH_40P-P2.54-V-F-R2-C20-S2.54 |  | 2.54-2*20 | ZHOURI(洲日) | C2977589 | LCSC
19 | 1 | 24MHz | X3 | OSC-SMD_4P-L2.5-W2.0-BL | 24MHz | X1G0041710031 | EPSON(爱普生) | C70559 | LCSC